## Sheet1
| Design Iterm ID | Description | 封装库
电阻 | RES_+电阻值_+1/2/3(表示不同封装) | 值/精度/功率/封装 | R+0402/0603/0805/1206/1210
电容 | CAP_ + 电容值_+1/2/3(表示不同封装) | 值/精度/耐压值/温度特性材质（X7R/X5R/C0G）/封装 | C+0402/0603/0805/1206/1210
钽电容 | CAP_ + T_+电容值_+耐压值 | 容量/耐压值/封装
铝电解电容 | CAP_ +AL_+电容值_+耐压值 | 值/精度/耐压值/封装大小（直径X高） | CAP_ +EVJ_+D(直径*高)
直插电解电容 | CAP_ + DIP_+电容值_+耐压值 | 值/精度/耐压值/封装大小（直径X高） | CAP_ +DIP_+D(直径*高)
ESD二极管 | ESD_+ 二极管名称 | 型号/耐压/点容值/封装 | D+0402/0603,非常规请按器件命名
磁珠 | FB_+ 磁珠全称 | 型号/阻抗@频率，额定电流，封装 | F+0402/0603/0805/1206/1210
电感 | L_+ 电感名称 | 型号/值/最大饱和电流/封装 | L+0402/0603/0805/1206/1210
功率电感 | L_+ 电感名称 | 型号/值/最大饱和电流/封装 | L+L(电感长度)+W电感宽度+H(电感高度)
MOS管 | PMOS/NMOS_+型号 | 型号/Vgs(th)/Id/Vds/封装 | 常规
三极管 | PNP/NPN_+型号 | 型号/Vce/Ic/封装 | 常规
IC | 型号 | 型号/供电电压/功耗/封装 | 常规，非常规请按器件命名
二极管 | 类型（SBD等）_型号 | 型号/耐压/电流/封装 | 常规，非常规请按器件命名
有源晶振 | Crystal_+值 | 型号/值/频偏/负载电容/工作电压/封装 | 常规，非常规请按器件命名
无源晶振 | Crystal_+值_+U | 型号/值/频偏/负载电容//封装 | 常规，非常规请按器件命名
座子 | 常规 | 型号/脚间距/pin数 | 常规，非常规请按器件命名
插针 | 常规 | 单/双排插针/排母/脚间距/pin数 | 常规，非常规请按器件命名
LED | LED_R/G/B/Y | 型号/颜色/封装 | R/G/B/Y+0603/0805/1206